## 附件
附表 路灯参数
序号 | 型号 | 单晶 |  | 单晶
1 | 光伏板功率 | 60W |  | 130W
2 | 光通量(单颗） | >10 lm |  | >10 lm
3 | LED芯片 | 台湾晶元（或同档次） |  | 台湾晶元
4 | CTC微光发电板(弱光测试） | 19.88% |  | 19.88%
5 | CTC微光发电板(强光测试） | 24-25% |  | 24-25%
6 | 电压 | 12V |  | 24V
7 | 锂电池 | 30Ah |  | 40Ah
8 | 色温 | 3000K-9000K |  | 3000K-9000K
9 | 显色指数 | 75-85 |  | 75-85
10 | 每天照明时间 | 12-15h |  | 12-15h
11 | 抗阴雨天数 | 365天 |  | 365天
12 | 使用环境 | ﹣40℃-70℃ |  | ﹣40℃-70℃
13 | 灯具材质 | 全铝合金 |  | 全铝合金
14 | 锂电池寿命 | 3-5年 |  | 3-5年
15 | 光源寿命 | ＞80000小时 |  | ＞80000小时
16 | 控制器防护等级 | IP67 |  | IP67
17 | 整灯防护等级 | IP65 |  | IP65
18 | 灯柱规格 | 高度6米，上下口径60*140mm,壁厚3mm，出臂1米，直径60mm，厚2.5mm，法兰260*260*12mm，灯杆材质为热镀锌钢管 |  | 高度9米，灯杆臂厚4mm，上150*150mm，下200*200mm，法兰400*400mm，出臂1.2m，灯杆材质为热镀锌钢管
1.产品价格为到最终需方指定现场价格(含运保费)，包含从安装验收合格后起24个月的保修期费用。
灯具图样确认表
序号 | 类型 | 单价 | 图片 | 备注
1 | 单臂6m高 | 灯杆为圆管 |  | 灯杆样式为统一样式，双臂为意向效果图，实际使用参照单臂样式
2 | 双臂6m高 | 灯杆为圆管； 双臂路灯为两盏60W灯具
3 | 单臂9m高 | 灯杆为方管